## Input_Conditions
Run | RR | Boilup Ratio | EG Flow (kg/h) | Feed Flow (kg/h) | Stages | Feed Stage | Solvent Stage | Feed Temp (°C) | Solvent Temp (°C) | Feed Pressure (bar) | Solvent Pressure (bar)
1 | 2.825 | 2 | 19800 | 5173 | 15 | 8 | 2 | 111.2 | 197 | 3.5 | 4.5
2 | 2.825 | 1.5 | 19800 | 5173 | 15 | 8 | 2 | 111.2 | 197 | 3.5 | 4.5
3 | 2.825 | 1 | 19800 | 5173 | 15 | 8 | 2 | 111.2 | 197 | 3.5 | 4.5
4 | 2.825 | 0.5 | 19800 | 5173 | 15 | 8 | 2 | 111.2 | 197 | 3.5 | 4.5
5 | 2.825 | 0.47 | 19800 | 5173 | 15 | 8 | 2 | 111.2 | 197 | 3.5 | 4.5
6 | 2.825 | 0.45 | 19800 | 5173 | 15 | 8 | 2 | 111.2 | 197 | 3.5 | 4.5
7 | 2.825 | 0.43 | 19800 | 5173 | 15 | 8 | 2 | 111.2 | 197 | 3.5 | 4.5
8 | 2.825 | 0.4 | 19800 | 5173 | 15 | 8 | 2 | 111.2 | 197 | 3.5 | 4.5
9 | 2.825 | 0.3 | 19800 | 5173 | 15 | 8 | 2 | 111.2 | 197 | 3.5 | 4.5
10 | 2.825 | 0.2 | 19800 | 5173 | 15 | 8 | 2 | 111.2 | 197 | 3.5 | 4.5

## Results
Run | Top Flow (kg/h) | Bottom Flow (kg/h) | Ethanol Top wt% | Water Top wt% | EG Top wt% | Ethanol Bottom wt% | Water Bottom wt% | EG Bottom wt% | Top Temperature (C) | Bottom Temperature (C) | Reboiler Duty (kW) | Condensor Duty (kW) | Ethanol Production Rate | Water Contamination | EG Recovery | Ethanol Recovery | Phase of bottom
1 | 5359.3 | 19813.7 | 70.4624 | 29.2998 | 0.2378 | 0 | 0.1335 | 99.8665 | 115.641 | 306.659 | 9115.2 | 6889 | 3776.2914 | 12.7444 | 0.99936 | 1 | V+L
2 | 5287.05 | 19886 | 71.4253 | 28.3353 | 0.2394 | 0.0001 | 0.4957 | 99.5042 | 115.538 | 298.139 | 8778.9 | 6723 | 3776.2913 | 12.6572 | 0.99936 | 1 | V+L
3 | 4457.04 | 20715.9 | 84.7254 | 15.0311 | 0.2435 | 0.0001 | 4.4737 | 95.5262 | 114.239 | 230.592 | 5570.5 | 4805 | 3776.245 | 10.8529 | 0.99945 | 0.99999 | V+L
4 | 3385.25 | 21787.8 | 97.8629 | 1.8693 | 0.2678 | 2.1269 | 7.038 | 90.8351 | 114.011 | 194.827 | 3144.7 | 2997 | 3312.9038 | 9.0657 | 0.99954 | 0.87729 | V+L
5 | 3254.3 | 21918.7 | 97.781 | 1.9323 | 0.2867 | 2.711 | 6.9977 | 90.2913 | 114.01 | 179.6 | 2982.4 | 2891 | 3182.0871 | 9.3301 | 0.99953 | 0.84265 | L
6 | 3160.78 | 22012.2 | 97.717 | 1.9812 | 0.3018 | 3.1242 | 6.969 | 89.9068 | 114.008 | 178.176 | 2868.9 | 2816 | 3088.6194 | 9.5392 | 0.99952 | 0.8179 | L
7 | 3062.9 | 22110.1 | 97.646 | 2.0361 | 0.3179 | 3.5527 | 6.9395 | 89.5078 | 114.007 | 176.701 | 2752.1 | 2737 | 2990.7993 | 9.737 | 0.99951 | 0.79199 | L
8 | 2909.07 | 22263.9 | 97.5219 | 2.1307 | 0.3474 | 4.219 | 6.8933 | 88.8877 | 114.005 | 174.514 | 2572.3 | 2612 | 2836.9803 | 10.1061 | 0.99949 | 0.75126 | L
9 | 2352.72 | 22820.3 | 96.9107 | 2.5794 | 0.5099 | 6.5559 | 6.7309 | 86.7132 | 114.003 | 167.717 | 1953.7 | 2160 | 2280.0374 | 11.9965 | 0.9994 | 0.60378 | L
10 | 1754.51 | 23418.5 | 95.8486 | 3.3384 | 0.813 | 8.9444 | 6.568 | 84.4876 | 114.02 | 161.873 | 1324.3 | 1664 | 1681.6733 | 14.2642 | 0.99928 | 0.44532 | L